## TOP_MCUPART
Revision: |  | 1
Author: |  | shkim
Recently Update : |  | 24.10.17
Product Name : |  | MCU_Top
Num. | Qty. | Reference | Part | SN / MN | Pkg. | Vendor. | Note. | Type. | Footprint.
______________________________________________________________________________________________________________________________________________________________________________________________________________________________________
1 | 1 | C1,C2 | 22p |  |  |  |  | Smd | LED-2.54
2 | 10 | C3,C4,C5,C6,C7,C10,C11,C16,C18 | 1n |  |  |  |  | Smd | LED-2.54
3 | 4 | C8,C9,C12,C13 | 0.1uF |  |  |  |  | Smd | LED-2.54
4 | 1 | C14 | 10nF |  |  |  |  | Smd | LED-2.54
5 | 1 | C15 | 4.7uF |  |  |  |  | Smd | LED-2.54
6 | 2 | D1,D6 | DIODE ZENER | MMSZ4678T1_D | SOD-123 | Onsemi |  | Smd | DIO_SZMMSZ4689T1G
7 | 4 | D2,D3,D4,D5 | LED | 19-217/R6C-AL1M2VY/3T |  |  |  | Smd | LED-0603
8 | 6 | D7,D8,D9,D10,D11,D12 | D1N4004 |  |  | Any |  | axial | DIOAD1036W78L470D235
9 | 1 | FB | 0uH | ABUP | 1608 |  |  | Smd | CAPC1608X86M
10 | 1 | J14 | RJ45 |  |  |  |  | Trough hole | RJ45-CONNECTOR
11 | 1 | J15 | RS232 | c-2311765 | Connector | TE Connectivity |  | Trough hole | RS232-CONNECTOR
12 | 1 | J18 | AVR_JTAG | 2x5 Pinheader | Pinheader | Any |  | Trough hole | 2X5PINHEADER
13 | 1 | J19 | 2Pinheader | Terminal block | Terminal block | Phoenix |  | Trough hole | TERMINAL_BLOCK2
14 | 2 | J20,J21 | 3WireConnector | BC-508X10- 3 | Terminal block | Phoenix |  | Trough hole | PHOENIX_5430373
15 | 3 | J22,J23,J24 | 5Pinheader | 5Pinheader | Pinheader | Any |  | Trough hole | 5PINHEADER
17 | 2 | Q1,Q2 | NPN BCE | BC550 | TO-92 | Onsemi |  | Trough hole | TO92127P520H534-3
18 | 1 | Q3 | MOSFET N | MMBF170 | TO-92 | Onsemi |  | Trough hole | TO92127P520H534-3
19 | 1 | Q4 | PNP BCE | BC556 | TO-92 | Onsemi |  | Trough hole | TO92127P520H534-3
20 | 1 | Q5, Q12 | MOSFET P | VP2106 | TO-92 | Supertex |  | Trough hole | TO92127P520H534-3
21 | 6 | Q6,Q7,Q8,Q9,Q10,Q11 | IGBT_EN_GCE | STGP6NC60HD | TO-220FP | ST |  | Trough hole | TO225P1020X450X1935-3
22 | 1 | RT1 | NTC |  |  |  |  | Trough hole | RESC1608
23 | 73 | R1,R2,R3,R4,R5,R6,R7,R8,R9,R10,R11,R12,R13,R20,R21,R22,R23,R24,R25,R26,R27,R28,R29,R30,R31,R32,R33,R34,R35,R36,R37,R38,R39,R40,R41,R42,R43,R44,R45,R46,R47,R49,R50,R51,R61,R62,R63,R64,R65,R68,R70,R71,R73,R76,R77,R78,R79,R80,R81,R82,R83,R84,R85,R86,R87,R88,R89,R90,R91,R92,R93,R94,R95 | 1k |  |  |  |  | axial | RESC1608
24 | 1 | R18 | 2 |  |  |  |  | Trough hole | RESC1608
25 | 1 | R19 | 10k |  |  |  |  | Trough hole | RESC1608
26 | 1 | R66 | 12.4K, 1% |  |  |  |  | Trough hole | RESC1608
27 | 1 | R72 | 10k, POT | 3296W-1-252LF | 3296W | BOURNS |  | Trough hole | TRIM_3296W-1-252LF
28 | 2 | SW1,SW2 | SW PUSHBUTTON | TS09-63-25-WT-260-SMT-TR |  | Any |  | Trough hole | SW_TS09-63-25-WT-260-SMT-TR
30 | 1 | U1 | ATmega128 | ATmega128 | 64A, TQFP | Atmel |  | Smd | ATMEGA128
31 | 1 | U2 | 24C02C | 24C02C | TSSOP | Microchip |  | Smd | 24C02C-TSSOP
32 | 2 | U6,U18 | LM358 | LM358 | DIP-T8 | Any |  | Trough hole | DIP794W45P254L959H508Q8
33 | 1 | U9 | W5500 | W5500 | TQFP | WIZnet |  | Smd | W5500
34 | 1 | U10 | 4Pinheader | 4Pinheader | Pinheader | Any |  | Trough hole | 4PINHEADER
35 | 1 | U11 | FT232 | FT232RNL | SSOP28 | FTDI |  | Smd | FT232R-SSOP28
36 | 1 | U12 | VO617A-6 | VO617A-6 | VO617A-6 | VISHAY |  | Trough hole | VO617A-6
37 | 1 | U14 | 74HC154 | 74HC154 | TSSOP24 | NXP |  | Smd | 74HC154-TSSOP24
38 | 1 | U15 | 4digit7seg | COM-11405 |  | SparkFun |  | Trough hole | COM-11405
39 | 1 | U16 | USB type-A | UJ2-AV-SMT-TR | Connector | Same Sky |  | Trough hole | USB-ATYPE
40 | 1 | U17 | MAX232 | MAX232 | R-PDSO-G16 | TI |  | Smd | MAX232-D(R-PDSO-G16)
|  | U19 | Relay_SPDT_phy | SRD-05VDC-SL-C | SRD-05VDC-SL-C | Any |  | Trough hole | RELAY_SRD-05VDC-SL-C
|  | U20 | VO617A | VO617A | SMD-4 | Vishay |  | Trough hole | DIP762W50P254L458H480Q4
41 | 1 | Y1 | 16MHz |  |  | HC-49/US |  | Trough hole | XTAL_HC49P488W43L1085T450H368
42 | 1 | Y2 | 25MHz |  |  | HC-49/US |  | Trough hole | XTAL_HC49P488W43L1085T450H368